## Hoja 1
CCE010 | m³ | Cimentación de muro de escollera.
Cimentación de muro de escollera, de bloques de piedra caliza, careada, colocados con retroexcavadora sobre cadenas con pinza para escollera y relleno de los huecos existentes entre los bloques con hormigón HM-15/P/40/I fabricado en central y vertido desde camión.
Código |  |  | Unidad | Descripción | Rendimiento | Precio unitario | Importe
1 |  |  |  | Materiales
mt06psm020a |  |  | t | Bloque de piedra caliza, careada. | 1.55 | 10.22 | 15.84
mt10hmf010Ly |  |  | m³ | Hormigón HM-15/P/40/I, fabricado en central. | 0.33 | 62.26 | 20.55
[5 empty] | Subtotal materiales: |  | 36.39
2 |  |  |  | Equipo y maquinaria
mq01exc020a |  |  | h | Retroexcavadora sobre cadenas, de 118 kW, con pinza para escollera. | 0.506 | 117.27 | 59.34
[5 empty] | Subtotal equipo y maquinaria: |  | 59.34
3 |  |  |  | Mano de obra
mo041 |  |  | h | Oficial 1ª construcción de obra civil. | 0.413 | 19.03 | 7.86
mo042 |  |  | h | Oficial 1ª estructurista. | 0.105 | 19.81 | 2.08
mo089 |  |  | h | Ayudante estructurista. | 0.105 | 18.78 | 1.97
mo113 |  |  | h | Peón ordinario construcción. | 0.88 | 17.82 | 15.68
[5 empty] | Subtotal mano de obra: |  | 27.59
4 |  |  |  | Costes directos complementarios
|  |  | % | Costes directos complementarios | 2 | 123.32 | 2.47
Coste de mantenimiento decenal: 18,87€ en los primeros 10 años. |  |  |  |  | Costes directos (1+2+3+4): |  | 125.79