## Hoja 1
CHH020 | m³ |  | Hormigón en masa.
Hormigón HM-25/F/20/IIa, i.work SUSTENTA "HEIDELBERGCEMENT HISPANIA", fabricado en central, y vertido desde camión, para formación de zapata.
Código |  | Unidad |  | Descripción | Rendimiento | Precio unitario | Importe
1 |  |  |  | Materiales
mt10hai160Aa |  | m³ |  | Hormigón HM-25/F/20/IIa, i.work SUSTENTA "HEIDELBERGCEMENT HISPANIA", fabricado en central. | 1.1 | 109.52 | 120.47
[5 empty] | Subtotal materiales: |  | 120.47
2 |  |  |  | Mano de obra
mo045 |  | h |  | Oficial 1ª estructurista, en trabajos de puesta en obra del hormigón. | 0.055 | 19.81 | 1.09
mo092 |  | h |  | Ayudante estructurista, en trabajos de puesta en obra del hormigón. | 0.275 | 18.78 | 5.16
[5 empty] | Subtotal mano de obra: |  | 6.25
3 |  |  |  | Costes directos complementarios
|  | % |  | Costes directos complementarios | 2 | 126.72 | 2.53
Coste de mantenimiento decenal: 3,88€ en los primeros 10 años. |  |  |  |  | Costes directos (1+2+3): |  | 129.25