## Hoja 1
CRL010 | m² |  | Capa de hormigón de limpieza.
Capa de hormigón de limpieza y nivelado de fondos de cimentación, de 10 cm de espesor, de hormigón HL-150/B/20, i.work CUSTOM "HEIDELBERGCEMENT HISPANIA", fabricado en central y vertido desde camión, en el fondo de la excavación previamente realizada.
Código |  | Unidad |  | Descripción | Rendimiento | Precio unitario | Importe
1 |  |  |  | Materiales
mt10hai150d |  | m³ |  | Hormigón HL-150/B/20, i.work CUSTOM "HEIDELBERGCEMENT HISPANIA", fabricado en central. | 0.105 | 79.2 | 8.32
[5 empty] | Subtotal materiales: |  | 8.32
2 |  |  |  | Mano de obra
mo045 |  | h |  | Oficial 1ª estructurista, en trabajos de puesta en obra del hormigón. | 0.008 | 19.81 | 0.16
mo092 |  | h |  | Ayudante estructurista, en trabajos de puesta en obra del hormigón. | 0.015 | 18.78 | 0.28
[5 empty] | Subtotal mano de obra: |  | 0.44
3 |  |  |  | Costes directos complementarios
|  | % |  | Costes directos complementarios | 2 | 8.76 | 0.18
Coste de mantenimiento decenal: 0,18€ en los primeros 10 años. |  |  |  |  | Costes directos (1+2+3): |  | 8.94