## Hoja 1
EAM030 | m² |  | Estructura metálica con forjado unidireccional.
Estructura metálica formada por forjado unidireccional de canto 25 = 20+5 cm, de viguetas metálicas IPE 100 S275JR, bovedilla cerámica, 60x25x20 cm, y capa de compresión de hormigón armado, realizada con hormigón HA-25/B/20/IIa fabricado en central, y vertido con cubilote, volumen 0,08 m³/m², acero UNE-EN 10080 B 500 S, cuantía 1,8 kg/m³ y malla electrosoldada ME 20x20 Ø 5-5 B 500 T 6x2,20 UNE-EN 10080; pilares metálicos simples y vigas metálicas simples UNE-EN 10025 S275JR.
Código |  | Unidad |  | Descripción | Rendimiento |  |  | Precio unitario | Importe
1 |  |  |  | Materiales
mt08evm010 |  | m² |  | Sistema de encofrado parcial de madera, recuperable, para ejecución de macizados de apoyos en forjados de viguetas metálicas y bovedillas, debidamente apuntalado, amortizable en 50 usos, hasta 4,5 m de altura. | 0.1 |  |  | 25 | 2.5
mt07bce010d |  | Ud |  | Bovedilla cerámica, 60x25x20 cm, según UNE-EN 15037-3. Incluso piezas especiales. | 6 |  |  | 1.1 | 6.6
mt07ala010de |  | kg |  | Acero laminado UNE-EN 10025 S275JR, en perfiles laminados en caliente, piezas simples, para aplicaciones estructurales, acabado con imprimación antioxidante. Trabajado y montado en taller, para colocar en obra. | 42.165 |  |  | 0.93 | 39.21
mt07aco010c |  | kg |  | Ferralla elaborada en taller industrial con acero en barras corrugadas, UNE-EN 10080 B 500 S, de varios diámetros. | 1.8 |  |  | 0.81 | 1.46
mt07ame010d |  | m² |  | Malla electrosoldada ME 20x20 Ø 5-5 B 500 T 6x2,20 UNE-EN 10080. | 1.1 |  |  | 1.35 | 1.49
mt10haf010nga |  | m³ |  | Hormigón HA-25/B/20/IIa, fabricado en central. | 0.08 |  |  | 76.88 | 6.15
[5 empty] | Subtotal materiales: |  |  |  | 57.41
2 |  |  |  | Equipo y maquinaria
mq08sol010 |  | h |  | Equipo de oxicorte, con acetileno como combustible y oxígeno como comburente. | 0.01 |  |  | 7.36 | 0.07
mq08sol020 |  | h |  | Equipo y elementos auxiliares para soldadura eléctrica. | 0.015 |  |  | 3.09 | 0.05
mq07gte010a |  | h |  | Grúa autopropulsada de brazo telescópico con una capacidad de elevación de 12 t y 20 m de altura máxima de trabajo. | 0.01 |  |  | 48.88 | 0.49
[5 empty] | Subtotal equipo y maquinaria: |  |  |  | 0.61
3 |  |  |  | Mano de obra
mo042 |  | h |  | Oficial 1ª estructurista. | 0.324 |  |  | 18.42 | 5.97
mo089 |  | h |  | Ayudante estructurista. | 0.324 |  |  | 17.25 | 5.59
mo047 |  | h |  | Oficial 1ª montador de estructura metálica. | 0.291 |  |  | 18.42 | 5.36
mo094 |  | h |  | Ayudante montador de estructura metálica. | 0.583 |  |  | 17.25 | 10.06
[5 empty] | Subtotal mano de obra: |  |  |  | 26.98
4 |  |  |  | Costes directos complementarios
|  | % |  | Costes directos complementarios | 2 |  |  | 85 | 1.7
Coste de mantenimiento decenal: 2,60€ en los primeros 10 años. |  |  |  |  | Costes directos (1+2+3+4): |  |  |  | 86.7
Referencia norma UNE y Título de la norma transposición de norma armonizada | [5 empty] | Aplicabilidad(a) | Obligatoriedad(b) |  | Sistema(c)
UNE-EN 15037-3:2010/A1:2011 | [5 empty] | 1122011 | 1122012 |  | 2+
Productos prefabricados de hormigón. Sistemas de forjado de vigueta y bovedilla. Parte 3: Bovedillas de arcilla cocida.
UNE-EN 10025-1:2006 | [5 empty] | 192005 | 192006 |  | 2+
Productos laminados en caliente, de acero no aleado, para construcciones metálicas de uso general. Parte 1: Condiciones generales de suministro.
(a) Fecha de aplicabilidad de la norma armonizada e inicio del período de coexistencia
(b) Fecha final del período de coexistencia / entrada en vigor marcado CE
(c) Sistema de evaluación y verificación de la constancia de las prestaciones