## Hoja 1
EHI010 | m² | Forjado sanitario ventilado.
Forjado sanitario de hormigón armado de 20+4 cm de canto total, sobre encofrado perdido de módulos de polipropileno reciclado, realizado con hormigón HA-25/B/12/IIa fabricado en central, y vertido con cubilote, acero UNE-EN 10080 B 500 S en zona de zunchos y vigas de cimentación, cuantía 3 kg/m², y malla electrosoldada ME 15x15 Ø 5-5 B 500 T 6x2,20 UNE-EN 10080 como armadura de reparto, colocada sobre separadores homologados, en capa de compresión de 4 cm de espesor; con juntas de retracción de 5 mm de espesor, mediante corte con disco de diamante; apoyado todo ello sobre base de hormigón de limpieza. Incluso zunchos perimetrales de planta conformados con sistema de encofrado recuperable de tableros de madera. El precio no incluye la capa de hormigón de limpieza.
Código |  |  | Unidad | Descripción | Rendimiento | Precio unitario | Importe
1 |  |  |  | Materiales
mt07cid010j |  |  | m² | Encofrado perdido de módulos de polipropileno reciclado, de 50x50x20 cm, para soleras y forjados sanitarios ventilados. | 1.05 | 9.64 | 10.12
mt08efa010 |  |  | m² | Sistema de encofrado recuperable de tableros de madera para zunchos perimetrales. | 0.1 | 1.24 | 0.12
mt07aco010c |  |  | kg | Ferralla elaborada en taller industrial con acero en barras corrugadas, UNE-EN 10080 B 500 S, de varios diámetros. | 3 | 0.81 | 2.43
mt07ame010b |  |  | m² | Malla electrosoldada ME 15x15 Ø 5-5 B 500 T 6x2,20 UNE-EN 10080. | 1.1 | 1.67 | 1.84
mt10haf010nca |  |  | m³ | Hormigón HA-25/B/12/IIa, fabricado en central. | 0.154 | 78.88 | 12.15
[5 empty] | Subtotal materiales: |  | 26.66
2 |  |  |  | Equipo y maquinaria
mq06vib020 |  |  | h | Regla vibrante de 3 m. | 0.082 | 4.66 | 0.38
mq06cor020 |  |  | h | Equipo para corte de juntas en soleras de hormigón. | 0.075 | 9.48 | 0.71
[5 empty] | Subtotal equipo y maquinaria: |  | 1.09
3 |  |  |  | Mano de obra
mo042 |  |  | h | Oficial 1ª estructurista. | 0.115 | 18.42 | 2.12
mo089 |  |  | h | Ayudante estructurista. | 0.115 | 17.25 | 1.98
mo112 |  |  | h | Peón especializado construcción. | 0.076 | 16.5 | 1.25
[5 empty] | Subtotal mano de obra: |  | 5.35
4 |  |  |  | Costes directos complementarios
|  |  | % | Costes directos complementarios | 2 | 33.1 | 0.66
Coste de mantenimiento decenal: 1,35€ en los primeros 10 años. |  |  |  |  | Costes directos (1+2+3+4): |  | 33.76