## Hoja 1
EHU005 | m² | Forjado sanitario sobre murete de fábrica.
Forjado sanitario de hormigón armado, canto 30 = 25+5 cm, realizado con hormigón HA-25/B/20/IIa fabricado en central, y vertido con cubilote, volumen 0,104 m³/m², y acero UNE-EN 10080 B 500 S en zona de refuerzo de negativos y conectores de viguetas y zunchos, cuantía 6 kg/m²; formado por: vigueta pretensada T-18; bovedilla de hormigón, 60x20x25 cm; capa de compresión de 5 cm de espesor, con armadura de reparto formada por malla electrosoldada ME 20x20 Ø 5-5 B 500 T 6x2,20 UNE-EN 10080, sobre murete de apoyo de 80 cm de altura de ladrillo cerámico perforado (panal), para revestir, 24x11,5x9 cm, con mortero de cemento industrial, color gris, M-5, suministrado a granel, acabado con lámina asfáltica. Incluso agente filmógeno para el curado de hormigones y morteros. El precio incluye la elaboración de la ferralla (corte, doblado y conformado de elementos) en taller industrial y el montaje en el lugar definitivo de su colocación en obra.
Código |  | Unidad | Descripción | Rendimiento |  |  | Precio unitario | Importe
1 |  |  | Materiales
mt04lpv010a |  | Ud | Ladrillo cerámico perforado (panal), para revestir, 24x11,5x9 cm, según UNE-EN 771-1. | 48.3 |  |  | 0.17 | 8.21
mt08aaa010a |  | m³ | Agua. | 0.006 |  |  | 1.5 | 0.01
mt09mif010cb |  | t | Mortero industrial para albañilería, de cemento, color gris, categoría M-5 (resistencia a compresión 5 N/mm²), suministrado a granel, según UNE-EN 998-2. | 0.035 |  |  | 29.5 | 1.03
mt14lba010g |  | m² | Lámina de betún modificado con elastómero SBS, LBM(SBS)-40-FP, de 3,5 mm de espesor, masa nominal 4 kg/m², con armadura de fieltro de poliéster no tejido de 160 g/m², de superficie no protegida. Según UNE-EN 13707. | 0.84 |  |  | 6.38 | 5.36
mt08eft030a |  | m² | Tablero de madera tratada, de 22 mm de espesor, reforzado con varillas y perfiles. | 0.028 |  |  | 37.5 | 1.05
mt08cim030b |  | m³ | Madera de pino. | 0.003 |  |  | 238.16 | 0.71
mt08var060 |  | kg | Puntas de acero de 20x100 mm. | 0.04 |  |  | 7 | 0.28
mt08dba010b |  | l | Agente desmoldeante, a base de aceites especiales, emulsionable en agua para encofrados metálicos, fenólicos o de madera. | 0.03 |  |  | 1.98 | 0.06
mt07bho010d |  | Ud | Bovedilla de hormigón, 60x20x25 cm. Incluso piezas especiales. | 5.25 |  |  | 0.6 | 3.15
mt07vau010a |  | m | Vigueta pretensada, T-18, con una longitud media menor de 4 m, según UNE-EN 15037-1. | 0.165 |  |  | 4.84 | 0.8
mt07vau010b |  | m | Vigueta pretensada, T-18, con una longitud media entre 4 y 5 m, según UNE-EN 15037-1. | 0.908 |  |  | 5.17 | 4.69
mt07vau010c |  | m | Vigueta pretensada, T-18, con una longitud media entre 5 y 6 m, según UNE-EN 15037-1. | 0.495 |  |  | 5.89 | 2.92
mt07vau010d |  | m | Vigueta pretensada, T-18, con una longitud media mayor de 6 m, según UNE-EN 15037-1. | 0.083 |  |  | 7.21 | 0.6
mt07aco010c |  | kg | Ferralla elaborada en taller industrial con acero en barras corrugadas, UNE-EN 10080 B 500 S, de varios diámetros. | 6 |  |  | 0.81 | 4.86
mt08var050 |  | kg | Alambre galvanizado para atar, de 1,30 mm de diámetro. | 0.06 |  |  | 1.1 | 0.07
mt07ame010d |  | m² | Malla electrosoldada ME 20x20 Ø 5-5 B 500 T 6x2,20 UNE-EN 10080. | 1.1 |  |  | 1.35 | 1.49
mt10haf010nga |  | m³ | Hormigón HA-25/B/20/IIa, fabricado en central. | 0.109 |  |  | 76.88 | 8.38
mt08cur020a |  | l | Agente filmógeno para el curado de hormigones y morteros. | 0.15 |  |  | 1.94 | 0.29
|  |  |  | Subtotal materiales: |  |  |  | 43.96
2 |  |  | Equipo y maquinaria
mq06mms010 |  | h | Mezclador continuo con silo, para mortero industrial en seco, suministrado a granel. | 0.133 |  |  | 1.73 | 0.23
|  |  |  | Subtotal equipo y maquinaria: |  |  |  | 0.23
3 |  |  | Mano de obra
mo021 |  | h | Oficial 1ª construcción en trabajos de albañilería. | 0.683 |  |  | 17.54 | 11.98
mo114 |  | h | Peón ordinario construcción en trabajos de albañilería. | 0.379 |  |  | 16.16 | 6.12
mo044 |  | h | Oficial 1ª encofrador. | 0.235 |  |  | 18.42 | 4.33
mo091 |  | h | Ayudante encofrador. | 0.23 |  |  | 17.25 | 3.97
mo043 |  | h | Oficial 1ª ferrallista. | 0.061 |  |  | 18.42 | 1.12
mo090 |  | h | Ayudante ferrallista. | 0.061 |  |  | 17.25 | 1.05
mo045 |  | h | Oficial 1ª estructurista, en trabajos de puesta en obra del hormigón. | 0.034 |  |  | 18.42 | 0.63
mo092 |  | h | Ayudante estructurista, en trabajos de puesta en obra del hormigón. | 0.132 |  |  | 17.25 | 2.28
|  |  |  | Subtotal mano de obra: |  |  |  | 31.48
4 |  |  | Costes directos complementarios
|  | % | Costes directos complementarios | 2 |  |  | 75.67 | 1.51
Coste de mantenimiento decenal: 3,09€ en los primeros 10 años. |  |  |  | Costes directos (1+2+3+4): |  |  |  | 77.18
Referencia norma UNE y Título de la norma transposición de norma armonizada |  |  |  |  | Aplicabilidad(a) | Obligatoriedad(b) |  | Sistema(c)
UNE-EN 771-1:2011/A1:2016 |  |  |  |  | 1062016 | 1062017 |  | 2+/4
Especificaciones de piezas para fábrica de albañilería. Parte 1: Piezas de arcilla cocida
UNE-EN 998-2:2012 |  |  |  |  | 162011 | 162012 |  | 2+/4
Especificaciones de los morteros para albañilería. Parte 2: Morteros para albañilería
UNE-EN 13707:2005/A2:2010 |  |  |  |  | 142010 | 1102010 |  | 1/2+/3/4
Láminas flexibles para la impermeabilización. Láminas bituminosas con armadura para impermeabilización de cubiertas. Definiciones y características.
UNE-EN 15037-1:2010 |  |  |  |  | 112010 | 112011 |  | 2+
Productos prefabricados de hormigón. Sistemas de forjado de vigueta y bovedilla. Parte 1: Viguetas.
(a) Fecha de aplicabilidad de la norma armonizada e inicio del período de coexistencia
(b) Fecha final del período de coexistencia / entrada en vigor marcado CE
(c) Sistema de evaluación y verificación de la constancia de las prestaciones