## Hoja 1
EHU025 | m² | Forjado unidireccional con nervios "in situ".
Forjado unidireccional de hormigón armado, horizontal, con altura libre de planta de hasta 3 m, canto 30 = 25+5 cm, realizado con hormigón HA-25/B/20/IIa fabricado en central, y vertido con cubilote con un volumen total de hormigón de 0,125 m³/m², y acero UNE-EN 10080 B 500 S en zona de nervios y zunchos, con una cuantía total de 2 kg/m²; montaje y desmontaje de sistema de encofrado continuo, con acabado tipo industrial para revestir, formado por: superficie encofrante de tableros de madera tratada, reforzados con varillas y perfiles, amortizables en 25 usos, estructura soporte horizontal de sopandas metálicas y accesorios de montaje, amortizables en 150 usos y estructura soporte vertical de puntales metálicos, amortizables en 150 usos; nervio "in situ" de 12 cm de ancho; bovedilla de hormigón para nervios "in situ", 60x20x25 cm; capa de compresión de 5 cm de espesor, con armadura de reparto formada por malla electrosoldada ME 20x20 Ø 5-5 B 500 T 6x2,20 UNE-EN 10080. Incluso agente filmógeno para el curado de hormigones y morteros. El precio incluye la elaboración de la ferralla (corte, doblado y conformado de elementos) en taller industrial y el montaje en el lugar definitivo de su colocación en obra, pero no incluye los pilares ni las vigas.
Código |  | Unidad | Descripción | Rendimiento | Precio unitario | Importe
1 |  |  | Materiales
mt08eft030a |  | m² | Tablero de madera tratada, de 22 mm de espesor, reforzado con varillas y perfiles. | 0.044 | 37.5 | 1.65
mt08eva030 |  | m² | Estructura soporte para encofrado recuperable, compuesta de: sopandas metálicas y accesorios de montaje. | 0.007 | 85 | 0.6
mt50spa081a |  | Ud | Puntal metálico telescópico, de hasta 3 m de altura. | 0.027 | 13.37 | 0.36
mt08cim030b |  | m³ | Madera de pino. | 0.003 | 238.16 | 0.71
mt08var060 |  | kg | Puntas de acero de 20x100 mm. | 0.04 | 7 | 0.28
mt08dba010b |  | l | Agente desmoldeante, a base de aceites especiales, emulsionable en agua para encofrados metálicos, fenólicos o de madera. | 0.03 | 1.98 | 0.06
mt07bho020b |  | Ud | Bovedilla de hormigón para nervios "in situ", 60x20x25 cm. Incluso piezas especiales. | 5.104 | 0.66 | 3.37
mt07aco020g |  | Ud | Separador homologado para nervios "in situ" en forjados unidireccionales. | 1 | 0.06 | 0.06
mt07aco010c |  | kg | Ferralla elaborada en taller industrial con acero en barras corrugadas, UNE-EN 10080 B 500 S, de varios diámetros. | 2 | 0.81 | 1.62
mt08var050 |  | kg | Alambre galvanizado para atar, de 1,30 mm de diámetro. | 0.03 | 1.1 | 0.03
mt07ame010d |  | m² | Malla electrosoldada ME 20x20 Ø 5-5 B 500 T 6x2,20 UNE-EN 10080. | 1.1 | 1.35 | 1.49
mt10haf010nga |  | m³ | Hormigón HA-25/B/20/IIa, fabricado en central. | 0.131 | 76.88 | 10.07
mt08cur020a |  | l | Agente filmógeno para el curado de hormigones y morteros. | 0.15 | 1.94 | 0.29
|  |  |  | Subtotal materiales: |  | 20.59
2 |  |  | Mano de obra
mo044 |  | h | Oficial 1ª encofrador. | 0.569 | 18.42 | 10.48
mo091 |  | h | Ayudante encofrador. | 0.559 | 17.25 | 9.64
mo043 |  | h | Oficial 1ª ferrallista. | 0.022 | 18.42 | 0.41
mo090 |  | h | Ayudante ferrallista. | 0.02 | 17.25 | 0.35
mo045 |  | h | Oficial 1ª estructurista, en trabajos de puesta en obra del hormigón. | 0.032 | 18.42 | 0.59
mo092 |  | h | Ayudante estructurista, en trabajos de puesta en obra del hormigón. | 0.125 | 17.25 | 2.16
|  |  |  | Subtotal mano de obra: |  | 23.63
3 |  |  | Costes directos complementarios
|  | % | Costes directos complementarios | 2 | 44.22 | 0.88
Coste de mantenimiento decenal: 3,16€ en los primeros 10 años. |  |  |  | Costes directos (1+2+3): |  | 45.1