## Hoja 1
EPM010 | m² | Muro de cerramiento.
Muro de doble cara, prefabricado, de hormigón, de 20 cm de espesor, con caras vistas de color gris, con textura lisa, hormigonado de su núcleo central con hormigón HA-25/B/20/IIa fabricado en central, y vertido con cubilote.
Código |  | Unidad | Descripción | Rendimiento |  |  | Precio unitario | Importe
1 |  |  | Materiales
mt07pha100a |  | m² | Muro de doble cara, prefabricado, de hormigón, de 20 cm de espesor, compuesto por dos placas de hormigón de 5 cm de espesor cada una, con caras vistas de color gris, con textura lisa, separadas entre sí por celosías metálicas, con inclusión o delimitación de huecos, para alturas hasta 3 m y longitudes máximas de 8,50 m, según UNE-EN 14992. | 1 |  |  | 49.5 | 49.5
mt10haf010nga |  | m³ | Hormigón HA-25/B/20/IIa, fabricado en central. | 0.105 |  |  | 76.88 | 8.07
mt50spa052b |  | m | Tablón de madera de pino, de 20x7,2 cm. | 0.02 |  |  | 4.39 | 0.09
mt50spa081a |  | Ud | Puntal metálico telescópico, de hasta 3 m de altura. | 0.013 |  |  | 13.37 | 0.17
|  |  |  | Subtotal materiales: |  |  |  | 57.83
2 |  |  | Equipo y maquinaria
mq07gte010c |  | h | Grúa autopropulsada de brazo telescópico con una capacidad de elevación de 30 t y 27 m de altura máxima de trabajo. | 0.303 |  |  | 66.84 | 20.25
|  |  |  | Subtotal equipo y maquinaria: |  |  |  | 20.25
3 |  |  | Mano de obra
mo046 |  | h | Oficial 1ª montador de estructura prefabricada de hormigón. | 0.769 |  |  | 18.42 | 14.16
mo093 |  | h | Ayudante montador de estructura prefabricada de hormigón. | 0.769 |  |  | 17.25 | 13.27
|  |  |  | Subtotal mano de obra: |  |  |  | 27.43
4 |  |  | Costes directos complementarios
|  | % | Costes directos complementarios | 2 |  |  | 105.51 | 2.11
Coste de mantenimiento decenal: 7,53€ en los primeros 10 años. |  |  |  | Costes directos (1+2+3+4): |  |  |  | 107.62
Referencia norma UNE y Título de la norma transposición de norma armonizada |  |  |  |  | Aplicabilidad(a) | Obligatoriedad(b) |  | Sistema(c)
UNE-EN 14992:2008/A1:2012 |  |  |  |  | 142013 | 172013 |  | 2+/4
Productos prefabricados de hormigón. Elementos para muros
(a) Fecha de aplicabilidad de la norma armonizada e inicio del período de coexistencia
(b) Fecha final del período de coexistencia / entrada en vigor marcado CE
(c) Sistema de evaluación y verificación de la constancia de las prestaciones