## Hoja 1
CEM010 | m³ |  | Encepado de grupo de micropilotes.
Encepado de hormigón armado, agrupando cabezas de micropilotes descabezados, realizado con hormigón HA-25/B/20/IIa fabricado en central, y vertido desde camión, y acero UNE-EN 10080 B 500 S, con una cuantía aproximada de 80 kg/m³, correspondiente al conjunto de armaduras propias, de espera de los elementos de atado y centrado de cargas a que haya lugar, y de espera del pilar al que sirve de base para transmitir las cargas al micropilotaje. Incluso alambre de atar y separadores. El precio incluye la elaboración de la ferralla (corte, doblado y conformado de elementos) en taller industrial y el montaje en el lugar definitivo de su colocación en obra, pero no incluye el encofrado.
Código |  | Unidad |  | Descripción | Rendimiento | Precio unitario | Importe
1 |  |  |  | Materiales
mt07aco020a |  | Ud |  | Separador homologado para cimentaciones. | 8 | 0.13 | 1.04
mt07aco010c |  | kg |  | Ferralla elaborada en taller industrial con acero en barras corrugadas, UNE-EN 10080 B 500 S, de varios diámetros. | 80 | 0.81 | 64.8
mt08var050 |  | kg |  | Alambre galvanizado para atar, de 1,30 mm de diámetro. | 0.56 | 1.1 | 0.62
mt10haf010nga |  | m³ |  | Hormigón HA-25/B/20/IIa, fabricado en central. | 1.05 | 76.88 | 80.72
[5 empty] | Subtotal materiales: |  | 147.18
2 |  |  |  | Mano de obra
mo043 |  | h |  | Oficial 1ª ferrallista. | 0.605 | 18.42 | 11.14
mo090 |  | h |  | Ayudante ferrallista. | 0.705 | 17.25 | 12.16
mo045 |  | h |  | Oficial 1ª estructurista, en trabajos de puesta en obra del hormigón. | 0.151 | 18.42 | 2.78
mo092 |  | h |  | Ayudante estructurista, en trabajos de puesta en obra del hormigón. | 0.605 | 17.25 | 10.44
[5 empty] | Subtotal mano de obra: |  | 36.52
3 |  |  |  | Costes directos complementarios
|  | % |  | Costes directos complementarios | 2 | 183.7 | 3.67
Coste de mantenimiento decenal: 1,87€ en los primeros 10 años. |  |  |  |  | Costes directos (1+2+3): |  | 187.37