## Hoja 1
CHH010 | m³ | Hormigón ciclópeo.
Hormigón ciclópeo, realizado con hormigón HM-15/P/40/I fabricado en central y vertido desde camión (60% de volumen) y bolos de piedra de 15 a 30 cm de diámetro (40% de volumen), para formación de cimentación.
Código |  |  | Unidad | Descripción | Rendimiento | Precio unitario | Importe
1 |  |  |  | Materiales
mt10hmf010Ly |  |  | m³ | Hormigón HM-15/P/40/I, fabricado en central. | 0.66 | 60.94 | 40.22
mt01arg100b |  |  | m³ | Bolos de piedra de 15 a 30 cm de diámetro. | 0.4 | 19.5 | 7.8
[5 empty] | Subtotal materiales: |  | 48.02
2 |  |  |  | Mano de obra
mo045 |  |  | h | Oficial 1ª estructurista, en trabajos de puesta en obra del hormigón. | 0.119 | 19.81 | 2.36
mo092 |  |  | h | Ayudante estructurista, en trabajos de puesta en obra del hormigón. | 0.119 | 18.78 | 2.23
mo113 |  |  | h | Peón ordinario construcción. | 0.951 | 17.82 | 16.95
[5 empty] | Subtotal mano de obra: |  | 21.54
3 |  |  |  | Costes directos complementarios
|  |  | % | Costes directos complementarios | 2 | 69.56 | 1.39
Coste de mantenimiento decenal: 2,13€ en los primeros 10 años. |  |  |  |  | Costes directos (1+2+3): |  | 70.95