## Hoja 1
EHS010 | m³ | Pilar rectangular o cuadrado de hormigón armado.
Pilar de sección rectangular o cuadrada de hormigón armado, de 30x30 cm de sección media, realizado con hormigón HA-25/B/20/IIa fabricado en central, y vertido con cubilote, y acero UNE-EN 10080 B 500 S, con una cuantía aproximada de 120 kg/m³; montaje y desmontaje de sistema de encofrado, con acabado tipo industrial para revestir, en planta de hasta 3 m de altura libre, formado por: superficie encofrante de chapas metálicas, amortizables en 50 usos y estructura soporte vertical de puntales metálicos, amortizables en 150 usos. Incluso berenjenos, alambre de atar, separadores y líquido desencofrante para evitar la adherencia del hormigón al encofrado. El precio incluye la elaboración de la ferralla (corte, doblado y conformado de elementos) en taller industrial y el montaje en el lugar definitivo de su colocación en obra.
Código |  | Unidad | Descripción | Rendimiento | Precio unitario | Importe
1 |  |  | Materiales
mt07sep010ac |  | Ud | Separador homologado de plástico para armaduras de pilares de varios diámetros. | 12 | 0.07 | 0.84
mt07aco010c |  | kg | Ferralla elaborada en taller industrial con acero en barras corrugadas, UNE-EN 10080 B 500 S, de varios diámetros. | 120 | 0.81 | 97.2
mt08var050 |  | kg | Alambre galvanizado para atar, de 1,30 mm de diámetro. | 0.6 | 1.1 | 0.66
mt08eup010a |  | m² | Chapa metálica de 50x50 cm, para encofrado de pilares de hormigón armado de sección rectangular o cuadrada, de hasta 3 m de altura, incluso accesorios de montaje. | 0.32 | 48 | 15.36
mt50spa081a |  | Ud | Puntal metálico telescópico, de hasta 3 m de altura. | 0.099 | 13.37 | 1.32
mt08var040a |  | Ud | Berenjeno de PVC, de varias dimensiones y 2500 mm de longitud. | 17.8 | 0.35 | 6.23
mt08dba010b |  | l | Agente desmoldeante, a base de aceites especiales, emulsionable en agua para encofrados metálicos, fenólicos o de madera. | 0.4 | 1.98 | 0.79
mt10haf010nga |  | m³ | Hormigón HA-25/B/20/IIa, fabricado en central. | 1.05 | 76.88 | 80.72
|  |  |  | Subtotal materiales: |  | 203.12
2 |  |  | Mano de obra
mo044 |  | h | Oficial 1ª encofrador. | 5.874 | 18.42 | 108.2
mo091 |  | h | Ayudante encofrador. | 6.713 | 17.25 | 115.8
mo043 |  | h | Oficial 1ª ferrallista. | 0.829 | 18.42 | 15.27
mo090 |  | h | Ayudante ferrallista. | 0.829 | 17.25 | 14.3
mo045 |  | h | Oficial 1ª estructurista, en trabajos de puesta en obra del hormigón. | 0.444 | 18.42 | 8.18
mo092 |  | h | Ayudante estructurista, en trabajos de puesta en obra del hormigón. | 1.789 | 17.25 | 30.86
|  |  |  | Subtotal mano de obra: |  | 292.61
3 |  |  | Costes directos complementarios
|  | % | Costes directos complementarios | 2 | 495.73 | 9.91
|  |  |  | Costes directos (1+2+3): |  | 505.64