## Hoja 1
EHV020 | m³ | Zuncho de hormigón armado.
Zuncho de apoyo de forjado de hormigón armado, realizado con hormigón HA-25/B/20/IIa fabricado en central, y vertido con cubilote, y acero UNE-EN 10080 B 500 S, con una cuantía aproximada de 105 kg/m³; montaje y desmontaje del sistema de encofrado continuo con puntales, sopandas metálicas y superficie encofrante de madera tratada reforzada con varillas y perfiles. Incluso alambre de atar y separadores. El precio incluye la elaboración de la ferralla (corte, doblado y conformado de elementos) en taller industrial y el montaje en el lugar definitivo de su colocación en obra.
Código |  | Unidad | Descripción | Rendimiento | Precio unitario | Importe
1 |  |  | Materiales
mt08eva020 |  | m² | Sistema de encofrado recuperable para la ejecución de zunchos de hormigón armado, compuesto de: puntales metálicos telescópicos, sopandas metálicas y superficie encofrante de madera tratada reforzada con varillas y perfiles. | 6.5 | 32.35 | 210.28
mt07aco020c |  | Ud | Separador homologado para vigas. | 20 | 0.08 | 1.6
mt07aco010c |  | kg | Ferralla elaborada en taller industrial con acero en barras corrugadas, UNE-EN 10080 B 500 S, de varios diámetros. | 105 | 0.81 | 85.05
mt08var050 |  | kg | Alambre galvanizado para atar, de 1,30 mm de diámetro. | 0.945 | 1.1 | 1.04
mt10haf010nga |  | m³ | Hormigón HA-25/B/20/IIa, fabricado en central. | 1.05 | 76.88 | 80.72
|  |  |  | Subtotal materiales: |  | 378.69
2 |  |  | Mano de obra
mo044 |  | h | Oficial 1ª encofrador. | 2.948 | 18.42 | 54.3
mo091 |  | h | Ayudante encofrador. | 2.948 | 17.25 | 50.85
mo043 |  | h | Oficial 1ª ferrallista. | 1.088 | 18.42 | 20.04
mo090 |  | h | Ayudante ferrallista. | 1.088 | 17.25 | 18.77
mo045 |  | h | Oficial 1ª estructurista, en trabajos de puesta en obra del hormigón. | 0.42 | 18.42 | 7.74
mo092 |  | h | Ayudante estructurista, en trabajos de puesta en obra del hormigón. | 1.691 | 17.25 | 29.17
|  |  |  | Subtotal mano de obra: |  | 180.87
3 |  |  | Costes directos complementarios
|  | % | Costes directos complementarios | 2 | 559.56 | 11.19
Coste de mantenimiento decenal: 39,95€ en los primeros 10 años. |  |  |  | Costes directos (1+2+3): |  | 570.75